## 通信データ
[33 empty] | Engine_10_CONN_E2 |  |  |  | Body_00_CONN_B1 |  |  |  | Meter_00_CONN_M1
行種別 | 要素コマンド | 要素ステータス | ポートコマンド | ポートステータス | フレーム名 | フレームバリ番号 | フレーム説明 | プロトコル | CAN-ID | DLC | サイクルタイム | 送信電源 | イベントフラグ | バージョンNo | E2E有効/無効 | E2Eプロファイル | E2E DataId | SecOC有効/無効 | SecOC FV方式 | SecOC用ID | シグナル名 | シグナルバリ番号 | シグナル説明 | ビット位置 | ビット長 | エンディアン | イベント条件 | 単位 | 分解能 | 初期値 | フェール値 | バージョンNo | T/R | E2E利用 | SecOC利用 | 途絶時間 | T/R | E2E利用 | SecOC利用 | 途絶時間 | T/R | E2E利用 | SecOC利用 | 途絶時間
F | 変更(verup) |  | 追加 |  | Frame_001 | 00 | エンジン回転数・車速フレーム | CAN-FD | 0x100 | 64 | 100 | +B,IG | ON | 02-a | ON | P02 | 0x0001 | ON | トランケートFV | 0x0001 | [12 empty] | T | T | T |  | R | R | R | 100 | R | R | R | 200
S | 変更(verup) |  | 追加 | [17 empty] | Signal_EngineSpeed | 00 | Signal_EngineSpeedの説明 | 24 | 8 | Motorola | W | rpm | 0.25 | 0 | 65535 | 02-a | T | T | T |  | R | R | R
S | 変更(verup) |  | 追加 | [17 empty] | Signal_VehicleSpeed | 00 | Signal_VehicleSpeedの説明 | 40 | 8 | Motorola | W | km/h | 0.1 | 0 | 65535 | 02-a | T | T | T |  | R | R | R |  | R | R | R